## 项目一
无人机采购项目询价清单
设备名称 | 相关要求 | 数量 | 预算单价（元） | 预算总价（元）
无人机采购项目询价清单 | 1、无人机 1.1起飞重量（无配件）≤950g； 1.2折叠后尺寸（长×宽×高）≤225×100×100mm，对角线轴距≥380 mm； 1.3感知系统：具备全向感知系统，飞行器的前、后、左、右、上、下均具备视觉和红外避障传感器，能够在探测到障碍物时在App上进行提醒，并自动减速刹车； 1.4悬停精度：GNSS悬停精度垂直≤0.5 m，水平≤0.5 m，视觉定位悬停精度垂直≤0.1 m，水平≤0.3 m；RTK悬停精度垂直≤0.1 m，水平≤0.1 m； 1.5无人机从携行状态到起飞状态的展开时间≤30s； 1.6最大上升速度≥6 米/秒，最大水平飞行速度≥15m/s，最大下降速度≥6 米/秒； 1.7最大信号有效距离（无干扰、无遮挡）：FCC≥15KM；为保证数据安全，图传链路需支持通过AES-256技术进行加密； 1.8无人机须具备自检功能、低电量自动返航功能以及信号丢失自动返航功能； 1.9支持4G图传； 1.10支持设置仅北斗定位； 2、无人机云台相机 2.1具备可见光长焦相机，感应器尺寸≥1/2英寸，有效像素≥1200万，等效焦距≥162mm 2.2具备可见光广角相机，感应器尺寸≥1/2英寸，有效像素≥4800万，视角≥84°； 2.3具备红外相机，红外传感器分辨率≥640*512，红外传感器帧率≥30Hz，支持≥28倍数码变焦，且支持可见光与红外热成像联动变焦，红外测温精度不大于±2℃ 或 ±2%；像元间距（或像素尺寸）：≤12μm，红外波长（或波长范围）：不大于8μm-14μm。 3.遥控器 3.1屏幕尺寸≥5.5英寸，分辨率≥1920×1080，显示器亮度≥1000cd/m2，重量≤700g； 3.2遥控器电池容量≥5000 毫安时，电池电压≥7.2 伏，续航≥2.8小时； 3.3机身内存（ROM）≥64GB； 3.4操作系统：Android（安卓），支持安装第三方无人机飞控软件且能控制无人机飞行。 4、软件功能 4.1支持航点、正射、倾斜、航带、实时仿地等多种航线作业类型； 4.2支持在无人机拍摄的可见光视频与照片上记录拍摄时的定位和时间； 4.3能够接收民航客机的ADS-B广播信息，并能过地面端软件向用户发出附近民航客机预警信息。 5、无人机喊话器 5.1重量≤85±2 克 5.2码流≥32Kbps 6、无人机电池 6.1电池类型为LiPo 4S，容量≥5000 毫安时，标称电压≥15 伏，充电限制电压≥17 伏； 6.2电池能量≥75 瓦时； 6.3电池重量≤340 克； 6.4充电环境温度5℃ 至 40℃； 6.5电池套装至少含三块无人机电池和一个充电管家（100 W）。 7、无人机抛投器 7.1功能模式支持红蓝爆闪模式1慢 红蓝爆闪模式2快 7.2支持2段抛投，可以实现2个挂载物分别抛投，每个抛投点实现2种抛投模式：绑带抛投，挂线抛投 7.3云台灯可以实现底部快装，安装过程5秒内完成，对飞机无改装，在底部安装灯光不会影响飞机重心、不会遮挡北斗信号以及IMU等。 8、无人机安全箱 8.1可容纳无人机、遥控器、备用电池≥3块、便携充电器、电池管家等配件 8.2.具备防水防尘能力≥IP67级 交货时间：合同签订之日起1个月内完成项目，2个月内完成验收。 交货地点：福州市疾病预防控制中心 售后技术服务要求：设备保修期一年；第三者责任险及人员考证培训。 | 1 | 49000 | 49000

## 项目二
人脸识别装备柜采购项目询价清单
设备名称 | 相关要求 | 数量 | 预算单价（元） | 预算总价（元）
人脸识别装备柜项目询价清单 | 主柜 1、柜体材质：寄存柜柜体选用武钢生产的δ=1.0mm冷轧板，经冷加工成形后，用二氧化碳气体保护焊焊接装配而成，柜体结构坚固结实。箱体表面经除锈、除油、打磨、磷化处理后喷塑，塑面的颜色可由用户选定。箱门背面增加纵向加强筋，提高箱门的防撞击能力；能有效防止和降低使用者因疏忽碰伤、磕伤，电控锁采用360度具有防撬、带防软片插入装置 2、柜体规格：高≥1950mm，宽≥2180mm，深≥430mm、柜体柜门配置透明钢化玻璃、 3、柜体操作面板自带人脸、账号密码能通过账号密码、人脸识别两种方式进行用户身份认证，身份认证通过后柜门自动开启。技术参数：人脸容量：≥1000枚；数据传输方式：TCP/IP 4、智能装备柜系统：分辨率≥1024*600、背光 ≥MTBF50000h、对比度≥1000:1、工作温度：-10－+60、存储温度：-20－+70、适配器≥12V/5A、背光：LED、亮度≥250-300cd、抗静态压力≥5kg/cm、触摸通讯接口：USB接口 5、拓展从柜功能：柜体配有主柜，并支持拓展从柜，主柜的控制系统管控多个从柜，并接收保存从柜的各项操作记录,通过管理平台对主柜和多个从柜进行远程联动控制 6、▲可在显示屏显示箱门开启/关闭状态 7、▲可通过识别人脸、指纹、刷卡等方式开启箱门 8、▲可通过管理软件开启指定柜门，并显示柜门开启信息 9、▲从识别成功到箱门开启响应时间≤1S 10、▲安全电压开关电源供电，电源入线带保险丝，带交流断路保护器；具有过流保护、短路保护、防雷保护、漏电保护层层设防,电源电压在AC220V±33V,50Hz±2Hz范围内变化时，装备柜不需调整能正常工作。 11、▲设备抗电强度试验应能承受规定的45Hz~65Hz交流电压或相当于交流峰值的直流电压历时1min的抗电强度试验，应无击穿和飞弧现象。 12、▲外壳防护应符合GB/T4208-2017中IP30的规定 13、带“▲”（需提供有资质的第三方检测机构出具有效检测报告复印件作为考评依据） 智能装备柜管理系统 1、角色权限分配功能：角色用于权限控制，每个用户有一个角色属性，根据分配的角色权限加载该用户所具有的操作权限。分配用户登录名和用户信息 2、机构管理功能：可在平台上添加多级机构 5、日志查询：可在管理平台上输入关键字词等查询到相应日志信息，并支持导出Excel及PDF。 6、日志显示功能：终端的操作日志可以同步到管理平台，包括装备领用日志、装备归还日志、报警日志、远程操作日志、远程升级日志、远程配置日志等多种日志。 7、实时统计功能：管理平台对装备的领用/归还信息，进行实时统计分析，在管理平台上表格的形式显示出来。 8、远程操作功能：可在管理平台上对终端进行开柜门远程操作 9、待办事项查看功能：直接在平台上查看待办理的事项，包括审批装备的领用申请等事项 10、统一集中管控：平台统一集中管控各级装备柜、柜体状态(在线、离线)监控，支持查看各柜体实施监控。（提供软件截图、并加盖公章） 11、后台管理平台时间设定功能：可在后台管理平台对时钟对设置 12、要保证软件的可拓展性，在将来如需在软件上添加功能，可通过方便的模块增减来增添删除软件的功能，确保在之后的更新维护中方便修改增删 13、装备类型自定义：平台支持装备类型的增加修改删除，并下发至柜内，柜中存放的装备的类型及数量可以在系统中手动勾选 14、装备存放取出功能：用户人脸/刷卡/密码验证后，开启箱格，取出/存入装备，并生成相应的日志 15、日志查看：自动记录装备柜的正常操作日志(正常操作日志至少包括：出入库日志、报警日志、管理员操作日志等） 16、数据保护：装备柜与服务器之间传输的数据应加密后进行传输，不采用明文传输 17、分级权限管理：系统管理员可对不同的人员进行不同的权限分配，每个箱格既可以设置成“一对一”也可以“多对一”“一对多”使用；保证安全性和节约箱门，方便集中管理。 交货时间：合同签订之日起1个月内完成供货，2个月内完成验收。 交货地点：福州市疾病预防控制中心 售后技术服务要求：设备保修期一年，人员培训。 | 2 | 24500 | 49000

## 项目三
除湿机采购项目询价清单
设备名称 | 相关要求 | 数量 | 预算单价（元） | 预算总价（元）
除湿机 | 1.除湿量不小于480L/天； 2.湿度显示10-95%； 3.智能恒湿系统； 4.支持24小时定时开关机； 5.除湿面积不小于500㎡； 6.适用范围包含温度5℃至38℃； 7.支持三种排水方式：泵压排水、水管排水、水箱排水； 8.有推手和万向轮； 9.循环风量不小于5000m³/H | 2 | 5000 | 10000

## 项目四
智能水浴控温器采购项目询价清单
设备名称 | 相关要求 | 数量 | 预算单价（元） | 预算总价（元）
智能水浴控温器 | 1.水浴控温器为不锈钢材料，五面加热升温； 2.水槽一体成型无死角，方便清洗； 3.水槽无加热管； 4.采用双温度探头技术防止干烧； 5.内部安装温度传感器，独立的温度限制器，可在发生故障时关闭加热； 6.温度控制范围：RT+ 10至100℃； 7.温度均一性≤±0.1℃； 8.温度精度：≤±0.1℃； 9.不小于5寸的触摸屏，可预约可设置保温时间； 10.升温时间(35-90℃，14L水)：≤25min； 11.定时功能：1-99.9H 12.是否有排水：有； 13.内部尺寸：≥300x250x160mm； 14.外形尺寸(加盖子)：≤580x380x330mm； 15.重量：≤18kg； 16.配置：主机1台,电源线1根。 | 2 | 8000 | 16000

## 项目五
电子天平采购项目询价清单
设备名称 | 相关要求 | 数量 | 预算单价（元） | 预算总价（元）
电子天平 | 1、称重能力： ≥120g 2、可读性：0.1mg 3、重复性（负载为5%时）≤0.08mg 4、重复性（满量程）≤0.1mg 5、线性≤0.06mg 6、灵敏度漂移（+10°C ~+30°C）：1.5ppm/K 7、稳定时间≤1.5s 8、称重盘尺寸：≥Φ90mm 9、称量室高度：≥240mm 10、尺寸(宽x深x高)：≤220x320x350mm 11、LED 触摸屏，操作容易，读数方便。 12、可一键选择防震等级。 13、带有特殊涂层的玻璃防风罩采用特殊涂层的玻璃，可减小样品带静电引起的称量误差。 14、顶部和侧边滑门易于移动和拆卸，防风罩可完全拆卸。 15、带有超级单体传感器。 16、即插即用技术，自动检测配件(如打印机、第二显示器)，真正的“PC 直连功能”，轻松连接到PC，以便将称量数据直接传输到电子表格或者文本如Microsoft® Excel 或Word 等格式的文档中。 17、配备自测试功能。 18、超出量程范围具有过载保护。 19、易于清洗，经久耐用，化学耐受性强，采用一擦即净的材料和易于拆卸的设计。 20、连接方式包括USB C 型接口，9针RS232 接口。 21、具有密码保护功能，防止意外更改天平设置。 22、至少内置 12 种应用程序，打印输出 ¦ 数据，输出符合 GLP¦GMP 要求。 23、具有较大样品的下部吊钩称量功能。 配置：主机1台，秤盘1个，防风罩1个，电源适配器1个，说明书1份，合格证1份，E2级100g校准砝码1个 验收时需提供第三方检定校准证书 | 2 | 13500 | 27000

## 项目六
程序降温盒采购项目询价清单
设备名称 | 相关要求 | 数量 | 预算单价（元） | 预算总价（元）
程序降温盒 | 1.使用方便，无需添加任何液体辅助剂，直接将样品放入程序降温盒，然后放入-80℃低温环境即可； 2.无需更换任何耗材，一次购买，长期使用； 3.无污染，实芯和绝缘设计，不需要预冷； 4.上下空气微循环原理，可移动托盘方便操作； 5.所有孔位在低温冰箱中样品的降温速率为≤-1℃/分钟； 6.直接将盒子从-80℃低温冰箱中拿出后可轻松开盖； 7.转移样品方便，可整体转移无需一个个样品分开取出转移； 8.重复使用时间≤5分钟； 9.尺寸规格（mm）：≤Φ158x116； 10.产品重量（g）：≤230； 配置:可容纳30x2.0ml冷冻管的托盘 1个。 | 1 | 1500 | 1500

## 项目七
涡旋振荡器采购项目询价清单
设备名称 | 相关要求 | 数量 | 预算单价（元） | 预算总价（元）
涡旋振荡器 | 1.高效空心杯电机，速度准确，长寿命，免保养 2.转速范围：0-10000rpm 3.允许承载重≥8kg 4.电机功率:≥80W 5.运行方式：水平 6.样品放置模式：竖置式 7.振幅：≥2mm 8.可放置2毫升样品瓶和顶空瓶、10ml、15ml、50ml离心管 9.电源：220V±10%，50Hz 10.震荡模式：点触运行/连续运行 11.配置：主机1台、防滑防震底角1个 | 2 | 4000 | 8000