## 项目一
5G单兵作战设备询价清单
相关要求 | 数量 | 预算单价（元） | 预算总价（元）
1、5G性能：支持双SIM卡， 支持2K超高清图传，数据传输不掉帧，更稳定。 2、支持北斗定位，实时记录和远程共享地理坐标、速度数据，极佳性能。 3、超高图像解析力，拍照1600线， 录像1100线，杜绝插值伪像素。 4、AI功能，智能识别，支持人脸识别，车牌识别（选配功能需要购买平台算法支持）。 5、AI语音降噪功能，可以过滤超过60dB的环境噪音，清晰还原语音。 6、3W喇叭，10CM 105dB对讲音量媲美专业对讲机。 7、H.264/H. 265视频压缩技术，同等画质，存储减半。 8、支持NFC智能识别。. 9、支持国标GB28181和市面主流等协议的平台对接视音频、对讲、定位设备信息。 10、支持±3°EIS电子防抖，运动环境录制清晰视频。 11、可拆卸电池，续航无忧。 12、超广角镜头，水平角度超过120°，不遗漏任何细节。 13、支持PDAF微距摄像头，PDAF对焦速度0.1秒迅速对焦。 14、1. 2m超长行程按键，操作便捷。 15、支持座充，可以同时给主机和备用电池充电，续航更无忧。 | 5 | 6800 | 34000

## 项目二
除湿机询价清单
相关要求 | 数量 | 预算单价（元） | 预算总价（元）
1.除湿量不小于480L/天； 2.湿度显示10-95%； 3.智能恒湿系统； 4.支持24小时定时开关机； 5.除湿面积不小于500㎡； 6.适用范围包含温度5℃至38℃； 7.支持三种排水方式：泵压排水、水管排水、水箱排水； 8.有推手和万向轮； 9.循环风量不小于5000m³/H | 2 | 5000 | 10000