## 项目一
智能水浴控温器等设备采购项目询价清单
设备名称 | 相关要求（不允许负偏离） | 数量 | 预算单价（元） | 预算总价（元）
智能水浴控温器 | 1.水浴控温器为不锈钢材料，五面加热升温； 2.水槽一体成型无死角，方便清洗； 3.水槽无加热管； 4.采用双温度探头技术防止干烧； 5.内部安装温度传感器，独立的温度限制器，可在发生故障时关闭加热； 6.温度控制范围：RT+ 10至100℃； 7.温度均一性≤±0.1℃； 8.温度精度：≤±0.1℃； 9.不小于5寸的触摸屏，可预约可设置保温时间； 10.升温时间(35-90℃，14L水)：≤25min； 11.定时功能：1-99.9H 12.是否有排水：有； 13.内部尺寸：≥300x250x160mm； 14.外形尺寸(加盖子)：≤580x380x330mm； 15.重量：≤18kg； 16.配置：主机1台,电源线1根。 | 2 | 8000 | 16000
电子天平 | 1、称重能力： ≥120g 2、可读性：0.1mg 3、重复性（负载为5%时）≤0.08mg 4、重复性（满量程）≤0.1mg 5、线性≤0.06mg 6、灵敏度漂移（+10°C ~+30°C）：1.5ppm/K 7、稳定时间≤1.5s 8、称重盘尺寸：≥Φ90mm 9、称量室高度：≥240mm 10、尺寸(宽x深x高)：≤220x320x350mm 11、LED 触摸屏，操作容易，读数方便。 12、可一键选择防震等级。 13、带有特殊涂层的玻璃防风罩采用特殊涂层的玻璃，可减小样品带静电引起的称量误差。 14、顶部和侧边滑门易于移动和拆卸，防风罩可完全拆卸。 15、带有超级单体传感器。 16、即插即用技术，自动检测配件(如打印机、第二显示器)，真正的“PC 直连功能”，轻松连接到PC，以便将称量数据直接传输到电子表格或者文本如Microsoft® Excel 或Word 等格式的文档中。 17、配备自测试功能。 18、超出量程范围具有过载保护。 19、易于清洗，经久耐用，化学耐受性强，采用一擦即净的材料和易于拆卸的设计。 20、连接方式包括USB C 型接口，9针RS232 接口。 21、具有密码保护功能，防止意外更改天平设置。 22、至少内置 12 种应用程序，打印输出 ¦ 数据，输出符合 GLP¦GMP 要求。 23、具有较大样品的下部吊钩称量功能。 配置：主机1台，秤盘1个，防风罩1个，电源适配器1个，说明书1份，合格证1份，E2级100g校准砝码1个 验收时需提供第三方检定校准证书 | 2 | 13500 | 27000
程序降温盒 | 1.使用方便，无需添加任何液体辅助剂，直接将样品放入程序降温盒，然后放入-80℃低温环境即可； 2.无需更换任何耗材，一次购买，长期使用； 3.无污染，实芯和绝缘设计，不需要预冷； 4.上下空气微循环原理，可移动托盘方便操作； 5.所有孔位在低温冰箱中样品的降温速率为≤-1℃/分钟； 6.直接将盒子从-80℃低温冰箱中拿出后可轻松开盖； 7.转移样品方便，可整体转移无需一个个样品分开取出转移； 8.重复使用时间≤5分钟； 9.尺寸规格（mm）：≤Φ158x116； 10.产品重量（g）：≤230； 配置:可容纳30x2.0ml冷冻管的托盘 1个。 | 1 | 1500 | 1500
涡旋振荡器 | 1.高效空心杯电机，速度准确，长寿命，免保养 2.转速范围：0-10000rpm 3.允许承载重≥8kg 4.电机功率:≥80W 5.运行方式：水平 6.样品放置模式：竖置式 7.振幅：≥2mm 8.可放置2毫升样品瓶和顶空瓶、10ml、15ml、50ml离心管 9.电源：220V±10%，50Hz 10.震荡模式：点触运行/连续运行 11.配置：主机1台、防滑防震底角1个 | 2 | 4000 | 8000