## 项目一
物资运输车采购项目询价清单
相关要求 | 数量 （辆） | 限价（万元）
以下为初步技术方案，欢迎各供应商提供更详细技术方案 1-2额定质量 ≧16000（Kg）； 1-3总质量≧31000（Kg）； 1-4整备质量≧14100（Kg）； 1-5燃料种类柴油；1-6排放标准依据国VI； 1-7轴数≥4；1-8轴距≥1950+4600+1400（mm）； 1-9轴荷≥6500/7500/17500； 1-10弹簧片数≥11/11/12； 1-11轮胎数≥12;1-12轮胎规格≥12R22.5; 1-13接近角/离去角（℃）≥19/17; 1-14前悬后悬≥1492/2583(mm); 1-15前轮距≥2041/2041(mm); 1-16后轮距≥1830/1830(mm); 1-17外观颜色白色;1-18整车长≥12000(mm); 1-19整车宽≥2600(mm); 1-20整车高≥3980(mm); 1-21货箱长≥9450(mm); 1-22货箱宽≥2400(mm); 1-23货箱高≥2450(mm); 1-24货箱容量≥56(立方米） ;1-25最高时速≥110（Km/h）; 1-26反光标识有; 1-27驾驶室准乘人数≥2; 1-28转向形式方向盘; 1-29马力≥460; 1-30油箱容量≥400（L）; 1-31载质量利用系数1.54; 1-32功率≥327（Kw）； 1-33物资运输箱体原厂; 1-34物资运输车车厢侧门原厂; 1-35排量≥10518（ml）; 1-36独立空调 1台，-15℃-0℃可调节； 1-37液压尾板载重≥3T； 1-38电动液压搬运车≥载重2T； 1-39车厢内地板12立方米，2.5mm花纹铝板； 1-40组合货架0套，可调式铝合金型材拼装货架； 1-41电动支腿4，底盘长期停放支撑； 1-42救援队标识1套 1-43倒车影像1套（红色为选装部分参数） | 1 | 100