## 项目一
2026年应急装备物资采购项目市场调研清单
序号 | 货物名称 | 相关要求（仅为初步技术要求，欢迎供应商推介产品） | 数量 | 总限价（万元）
1 | 消杀无人机 | 一、飞行器参数 1.最大起飞重量：最大喷洒起飞重量：≥140kg（标配2喷头）； 2.悬停精度（GNSS信号良好） 启用RTK:≤1cm+1ppm（水平），≤2cm+1ppm（垂直），未启用RTK：水平±60cm,≤垂直±30cm，1ppm：飞机与基站每增加1公里，精度变差≤1毫米。 3.可设置最大飞行半径≥2km； 4.最大可承受风速≥6m/s； 5.支持仅北斗定位； 二、喷洒负载-水箱 1.材质HDPE 2.作业箱容积≥70L 三、喷洒负载-喷头 1.喷头：多重雾化离心喷头，弥雾喷头； 2.多重雾化离心喷头喷头数量≥2，弥雾喷头≥4； 4.雾化粒径：多重雾化离心喷头≤50-500μm，弥雾喷头≤10-500μm5，有效喷幅范围≥4—10m； 四、遥控器 1.显示屏：≥7英寸触控液晶显示屏，分辨率≥1920×1200； 2.遥控器电池≥2组； 五、飞行电池 1.容量≥40000mAh； 2.飞行电池≥2组； 六、充电智能控制保护器 1.显示屏 2.配置管理员，管理员可自由分配控制用户。 七、配置：无人飞机≥1、飞行电池≥2、喷洒系统≥1、遥控器≥1、RTK高精度定位模块≥1、风冷散热器≥1、网络RTK服务≥2年、配套制图软件≥1、充电智能控制保护器≥1 设备保修期至少2年；第三者责任险至少2年，至少2名人员考证培训。 | 1 | 8
2 | 运载无人机 | 一、飞行平台 1.最大起飞重量：≥140千克； 2.机载电池数量：支持双电、单电； 3.最大飞行距离： 最大起飞重量下：双电≥10千米、单电≥5千米； 4.悬停精度：启用RTK：≤±10厘米（水平），±10厘米（垂直），未启用RTK：≤±60厘米（水平），±30厘米（垂直）； 5.支持仅北斗； 6.最大飞行高度：≥1500米； 7.最大抗风速度：≥12米/秒； 二、图传 1.最大信号有效距离FCC：≥20公里 2.实时图传质量：≥1080p/30fps； 三、吊运系统 1.吊绳长度：≥10米； 2.应急脱困模式：线缆熔断脱困； 3.消摆功能：支持； 4.称重功能：支持； 四、飞行电池； 1.容量：≥40000mAh； 2.循环寿命：≥1500次循环/24个月； 五、遥控器 1.显示屏：≥7英寸触控液晶显示屏，分辨率≥1920×1200； 2.电池续航时间：≥3小时； 3.主从控：支持； 设备保修期至少2年；第三者责任险至少2年，至少2名人员考证培训。 | 1 | 12
3 | 应急四足机器人 | 一、硬件平台 1.最大爬坡角度：≥45°； 2.持续行走负载：≥20kg； 3.续航（负载）：负载20kg≥2h； 4.最快速度：≥2m/s； 5.上下台阶高度：≥20cm； 6.整机自由度：≥12； 7.单腿自由度：≥3； 8.实时视频回传：支持； 9.操控方式：手持控制终端； 10.感知模块：内置多组深度摄像头，多组高清摄像头； 11.可以进入有毒有害环境开展化学监测与核辐射监测 12.定位系统：支持单北斗； 二、手持控制终端 1.显示屏：≥7寸，分辨率≥1920*1200； 2.运行内存≥8G； 3.有图传接口； 4.工作时间≥8h； 三、云台模块 1.最小照度：彩色≤0.05Lux@（F1.6，AGC ON），黑白≤0.01Lux@（F1.6，AGC ON）； 2.信噪比≥50dB； 3.变倍：≥10倍光学，≥16倍数字； 4.分辨率：主码流：≥50HZ:25fps（1920x1080），子码流：≥50HZ:25fps（1280x720）； 5.云台：水平旋转角度360°，垂直旋转角度≥-20°~90°； 6.存储：最大支持512GBTF卡； 7.通信：支持4G、蓝牙4.0、双频Wi-Fi； 四、配件 1.电池容量≥2200Wh，至少2组电池； 2.定制挂载支架； 3.定制快拆运载箱； 4.装载环境化学监测仪器； 5.装载核辐射监测仪器； | 1 | 60
4 | 系留照明无人机 | 1.机载电源通讯：机载电源具备和无人机通讯能力，其状态实时上报给飞控； 2.机载电源接入无人机方式：原装系留电池插头直接接入，无改装。 4.机载电源安装方式：机载电源免工具无螺丝快速拆装，具备线缆挂钩点。 5.整机控制方式：可以通过专用遥控器或专用APP直接控制； 6.地面断电保护功能：无人机飞行过程中，地面电源异常中断时，无人机可正常飞行及降落。 7.可实现驻空连续工作12小时以上。 8.地面供电箱： （1）线缆长度≥110m （2）具备手动和电动自动回收线缆，防反设计； （3）配备专用脚架，适用各种复杂地形。 9.防护和运输：系留箱配有可折叠防水座≥1。箱体可手提，可背运输。 10.专用软件：可安装到遥控器或者手机，并提供系留供电系统的控制，APP可以获取电压，电流，线缆长度，功率参数。 11.机载灯光防护的等级≥IP55； 12.机载灯光光照射角度白光≥60°； 13.机载灯光灯光类型白光≥6500K； 14.机载灯光总功率：低压灯：≥1200W/120000LM（白光）可以另外定制大功率灯； 15.在无人机遥控器上实现控制白光亮度、白光开关； 17.机载灯光可调转动俯仰范围≥0°-45°； 18.机载灯光安装方式：支持底部快装，灯光安装对飞机无改装； 19.机载灯光保护功能：灯光应具备智能过热保护功能，可以根据温度进行灵活自我调整功率，内部具有超高温自动关停，高温自动降频。 20.地面灯光防护等级≥IP55； 21.地面灯光功率：≥400W 22.地面灯光安装方式：快装，可以和三脚架兼容安装具备伸脚架，灯光具备远近照明，白光爆闪。 23.地面灯光控制方式：支持APP控制，可以对开关，亮度模式进行控制。 设备保修期至少2年；第三者责任险至少2年，至少2名人员考证培训 | 1 | 40
5 | 应急队伍工作鞋 | 1.数量：130双； 2.连底包裹式橡胶鞋头，橡胶大底，防滑防穿刺；3.颜色：黑色； 4.鞋面：涤纶低弹丝编织、透气； 5.具有防滑性，鞋底减震，方便穿脱，耐穿，能应对各种训练场地。 ▲6.鞋底结构：至少由耐磨橡胶+EVA+后跟平衡片组合而成。鞋底具有防刺功能，防刺功能≥1100N，外底耐磨性高，磨痕长度小于4mm | 130 | 3.9
6 | 应急队伍工作背包 | 应急队伍工作背包 1.数量：130个； 2.规格尺寸：高≥45cm，宽≥30cm；厚度（含扩容）：≥25cm；颜色：黑色。 3.结构：背包可180度开合，可扩容双肩背包，多隔层空间设计，分前袋≥1、隔层主袋≥1、数码隔层袋≥1，独立鞋仓≥1；背囊上设充电接口≥1；背垫立体蜂巢式；S型肩负肩带；干湿物品收纳袋≥1；内有网格隔层≥1；后背拉杆套≥1。 4.材质：高性能防水材质，表面抗湿性大于3级；断裂强力不小于500N；抗粘连性：无粘连；缝纫损伤率不大于5%。耐低温-40℃无破裂或龟裂。 5.性能要求：可在-30℃～45℃下正常使用；应能承受降雨强度100mm/h，试验时间30min测试，背包内应无水渗入。应能承受从180cm高度跌落测试后，背包无破损，内装物无松脱和损坏。插扣和受力环扣的断裂强力均不小于800N；面料之间的缝合强度应不小于500N。提把应能承受不小于500N拉力、背带抗拉力不小于500N。 | 130 | 4.94
7 | 5G单兵作战设备 | 1.数量：7台； 2.5G性能：支持双SIM卡，支持2K超高清图传； 3.支持独立北斗定位，实时记录和远程共享地理坐标； 4.拍照≥1600线，录像≥1100线； 5.AI功能，智能识别，支持人脸识别； 6.AI语音降噪功能； 7.喇叭≥3W，对讲音量≥10CM 105dB；8.H.264/H.265视频压缩技术； 9.支持NFC智能识别； 10.支持国标GB28181和市面主流等协议的平台对接视音频、对讲、定位设备信息。 11.支持±3°EIS电子防抖； 12.可拆卸电池； 13.广角镜头，水平角度超过120°； 14.支持PDAF微距摄像头，PDAF对焦速度0.1秒迅速对焦； 15.支持座充，可以同时给主机和备用电池充电。 16.能对接中心应急指挥系统。 | 7 | 4.9
8 | 工作帐篷 | 1.数量1套； 2.规格尺寸：总体尺寸：不小于8m×5m×3m，面积不小于40㎡；重量：≤260Kg，包装尺寸：小于2x1x1m。 3.帐篷材料性能：具有阻燃性能，耐盐雾性，耐霉菌性，耐太阳辐射性等。 4.帐篷整体性能： 4.1充气时间：≤20min； 4.2抗风性：≥10级； 4.3抗雪性：至少耐受30Kg/㎡积雪载荷24小时试验，帐篷完好无坍塌； 4.4抗雨性：至少耐受450mm/24h降雨试验，帐篷底部应无湿润和渗漏水现象； 4.7高压管耐压性：高压管充气压力至600kpa，至少静置48小时后，高压管无明显变形、无破裂。 4.8气压保持：帐篷充气成型放置至少60天不倒。 4.9抗穿刺强度：气柱抗穿刺强度≥1200N 4.10耐高低温性 5.外观主体白色，可定制标识。 6.窗户≥8扇，至少配窗片、纱窗、透明膜等； 7.每套帐篷配置要求：高压充排气泵≥1台；手锤4磅≥2把；地钉≥6根；拉绳≥6根；补片：若干。撑杆（铝制）≥6根。吊灯环：不少于3个；门口连接片：不少于2个（可与帐篷无限拼接）。 | 1 | 7
9 | 移动电源 | 1.重量：≤55 kg； 2.额定容量：≥4000Wh； 3.直流输出接口： USB-A接口：≥2个，单个接口输出功率≥18W， USB-C接口：≥2个，单个接口输出功率≥100W， DC5521接口：≥1个，单个接口电压≥12V，电流≥5A， 安德森接口：≥1个，单个接口电压≥12V，电流≥30A； 4.交流输出接口：220V 10A接口≥2个，220V 16A接口≥2个； 5.交流输出功率：220V ~ 50Hz（旁路模式220—240V ~ 50/60Hz）条件下额定功率≥4000w，峰值功率≥8000w； 6.充电方式：支持交流充电、高压/低压太阳能直流充电、车充等； 7.充电功率： 交流充电：220—240V 10A 50/60Hz≥2200w, 高压太阳能充电：≥1600w, 低压太阳能充电：≥1000w， 车充：≥800w； 8.电芯：碳酸铁锂 9.功能：带握把，拉杆箱设计，防水防尘≥IP65，防火≥5VA，支持APP监控控制 二、加电包 1.重量：≤40 kg； 2.额定容量：≥4000Wh； 3.循环次数：4000次后容量≥80% 4.电芯：碳酸铁锂 三、太阳能板 1.重量：≤15kg； 2.外形尺寸： 展开尺寸：≥2500 mm × 900 mm × 20 mm（含把手）， 折叠尺寸：≤700 mm × 1000 mm × 40 mm（含把手）； 3.额定功率：≥400w； 4.充电效率：≥25% 5.防水等级：≥IP68 四、配置：电源主机≥1、AC充电线≥2、把手保护套≥1、加电包≥1、加电包连接线≥1、太阳能板≥1、XT60i输出线≥1、质保时间5年、入门指南≥1、安全指南≥1、保修卡≥1 | 1 | 3.6
10 | 电动堆高车 | 1.操作类型：乘驾式； 2.额定载重：≥2吨； 3.门架起升高度：≥2m 4.货叉规格（长/宽/厚）：≥1100/190/60mm 5.货叉最低高度：≤90mm 6.电池：铅酸电池 | 1 | 1.8